## Установка новых счетчиков 3 фз
УТВЕРЖДАЮ
______________________
"____" ________________ 2023
ВЕДОМОСТЬ ОБЪЕМОВ РАБОТ № 1
Установка новых счетчиков 3 фз полукосв. включения
Оренбургская область
на 1 шт
№ п/п | Наименование | Ед. изм. | Кол. | Примечание
1 | 2 | 3 | 4 | 5
Раздел 1. Монтаж трехфазных счетчиков полукосвенного включения |  |  |  |  | Раздел 1. Монтаж трехфазных счетчиков полукосвенного включения
1 | Шкаф (пульт) управления навесной, высота, ширина и глубина: до 600х600х350 мм | шт | 1360
2 | Счетчики, устанавливаемые на готовом основании: трехфазные | шт | 1360
3 | Провод по установленным стальным конструкциям и панелям, сечение: до 16 мм2 | м | 9520
4 | Коробка (ящик) с зажимами для кабелей и проводов сечением до 6 мм2, устанавливаемая на конструкции на стене или колонне, количество зажимов: до 10 | шт | 1360
Раздел 2. ПНР |  |  |  |  | Раздел 2. ПНР
5 | Сбор и реализация сигналов информации устройств защиты, автоматики электрических и технологических режимов | сигнал | 1360
6 | Снятие, обработка и анализ: векторных диаграмм | шт | 1360
Раздел 3. ТТ (ОДПУ трехфазный полукосвенного включения) |  |  |  |  | Раздел 3. ТТ (ОДПУ трехфазный полукосвенного включения)
7 | Прибор или аппарат( Монтаж ТТ) | шт | 4080
Раздел 4. Сопутствующие материалы |  |  |  |  | Раздел 4. Сопутствующие материалы
8 | Провод ПуВнг(А)-LS 1х2.5 Ж/З 450/750В | м | 2720
9 | Кабель КВВГЭнг(А)-LS 10х2.5 0.66кВ (м) | м | 6800
10 | Коробка клеммная испытательная переходная ККИ1-1 EKF | шт | 1360
11 | Щит с монтажной панелью ЩМПг- 50.40.22 (ЩРНМ-2) IP54 EKF PROxima | шт | 1360
12 | Провод ПуВнг(А)-LS 1х6 Ж/З 450/750В | м | 2720
13 | Услуга по отключению электроэнергии ( письмо от 9.01.2023 № МР6/125/01.11/25) | шт | 1263
Составил: ____________________________